## Sheet1
尺寸 | 型号 | 控制器型号 | 电极 | 输出 | 电压 | 频率 | 工作方式 | 调速范围 | 额定的负载 |  |  |  | 起动转矩 |  | 电容 | 尺寸 | 型号 | 控制器型号 | 电极 | 输出 | 电压 | 频率 | 工作方式 | 调速范围 | 额定的负载 |  |  |  | 起动转矩 |  | 电容
mm |  |  |  | (W) | (V) | (Hz) |  | (rpm) | 1200rpm时 |  | 90rpm 时 |  | (kg-cm) | (N-m) | (uF) | mm |  |  |  | (W) | (V) | (Hz) |  | (rpm) | 1200rpm时 |  | 90rpm 时 |  | (kg-cm) | (N-m) | (uF)
[9 empty] | (kg-cm) | (N-m) | (kg-cm) | (N-m) | [12 empty] | (kg-cm) | (N-m) | (kg-cm) | (N-m)
90 | S9I40GA()-S12 | SRA02 | 4 | 40 | 1Ø 110 | 60 | Cont. | 90-1700 | 2.7 | 0.27 | 1 | 0.1 | 2.2 | 0.22 | 10 | 90 | S9I40GA()-S24 | SSA02-SRSS | 4 | 40 | 1Ø 110 | 60 | Cont. | 90-1700 | 2.7 | 0.27 | 1 | 0.1 | 2.2 | 0.22 | 10
| S9I40GA()-S12(TP) | [15 empty] | S9I40GA()-S24(TP)
| S9I40GA()-S12CE | SRA02CE | [14 empty] | S9I40GA()-S24CE | SSA03-SRSS
| S9I40GB()-S12 | SRB02 | 4 | 40 | 1Ø 220 | 60 | Cont. | 90-1700 | 2.7 | 0.27 | 1 | 0.1 | 2.2 | 0.22 | 2.5 |  | S9I40GB()-S24 | SSB02-SRSS | 4 | 40 | 1Ø 220 | 60 | Cont. | 90-1700 | 2.7 | 0.27 | 1 | 0.1 | 2.2 | 0.22 | 2.5
| S9I40GB()-S12(TP) | [15 empty] | S9I40GB()-S24(TP)
| S9I40GB()-S12CE | SRB02CE | [14 empty] | S9I40GB()-S24CE | SSB03-SRSS
| S9I40GC()-S12 | SRC02 | 4 | 40 | 1Ø 100 | 50 | Cont | 90-1400 | 2.7 | 0.27 | 0.9 | 0.09 | 1.8 | 0.18 | 10 |  | S9I40GC()-S24 | SSC02-SRSS | 4 | 40 | 1Ø 100 | 50 | Cont. | 90-1400 | 2.7 | 0.27 | 0.9 | 0.09 | 1.8 | 0.18 | 10
| S9I40GC()-S12(TP) | [15 empty] | S9I40GC()-S24(TP)
| S9I40GC()-S12CE | SRC02CE |  |  |  | 60 |  | 90-1700 | 2 | 0.2 | [6 empty] | S9I40GC()-S24CE | SSC03-SRSS |  |  |  | 60 |  | 90-1700 | 2 | 0.2
| S9I40GD()-S12 | SRD02 | 4 | 40 | 1Ø 200 | 50 | Cont | 90-1400 | 2.7 | 0.27 | 0.9 | 0.09 | 1.8 | 0.18 | 2.5 |  | S9I40GD()-S24 | SSD02-SRSS | 4 | 40 | 1Ø 200 | 50 | Cont. | 90-1400 | 2.7 | 0.27 | 0.9 | 0.09 | 1.8 | 0.18 | 2.5
| S9I40GD()-S12(TP) | [15 empty] | S9I40GD()-S24(TP)
| S9I40GD()-S12CE | SRD02CE |  |  |  | 60 |  | 90-1700 | 2 | 0.2 | [6 empty] | S9I40GD-S24CE | SSD03-SRSS |  |  |  | 60 |  | 90-1700 | 2 | 0.2
| S9I40GX()-S12 | SRX02 | 4 | 40 | 1Ø 220 | 50 | Cont. | 90-1400 | 2.5 | 0.25 | 0.7 | 0.07 | 1.7 | 0.17 | 2 |  | S9I40GX()-S24 | SSX02-SRSS | 4 | 40 | 1Ø 220 | 50 | Cont. | 90-1400 | 2.5 | 0.25 | 0.7 | 0.07 | 1.7 | 0.17 | 2
| S9I40GX()-S12CE | SRX02CE |  |  | 1Ø 240 |  |  |  | 3 | 0.3 | 0.7 | 0.07 | 2.1 | 0.21 |  |  | S9I40GX()-S24CE | SSX03-SRSS |  |  | 1Ø 240 |  |  |  | 3 | 0.3 | 0.7 | 0.07 | 2.1 | 0.21