## Sheet1
1、管部中各结构型式均注有适用范围，选用时应根据管道的介质温度，支吊要求合理选择，
2、有些结构型式对不同介质温度的管道具有通用性，但各种温度全用的材料不同，允许荷载能否满足设计荷载的要求，
3、有些结构型式具有轻载和重载二种系列，（如D2型和D2A型）应根据管道的设计荷载正确选用，
4、管部、连接件选用表中Pmax和根部的Pjg系指管道在冷态或热态时最大允许荷载，因此应按管道在不同的运行方式（包括冷、热态）下支吊架可能出现的最大结构荷载来选用，
5、当设计荷载大于水平管单吊杆管部的允许荷载Pmax时，可采用将重型横担（D6B型），或采用三孔吊板（L4型）连接，
6、高温高压管道如需设置导向支架时，建议尽可能采用限位支架，以免管道承受过大的附加应力，
7、固定支架的六个复原力，如不能完全符合本设计的规定时，必需进行强度验算后方能选用，
8、管部的吊架，连接件与根部的吊架结构均已考虑了管道水平位移所产生的水平力的影响，但管道水平位移量超过吊杆可偏移部分长度的1/20倍时，可普支吊架偏教并在工程图中注明偏教方向和偏装量。当偏装仍不能满足时则应先用单向（或双向）滚动吊板（L9、L10型）连接，
9、当管外径出现几种相近的尺寸时，本设计以其中最大的管径作为标准规格设计中
支座装置除支撑重量、限制（或引导）位移、控制振（晃）动、减少推力等作用外，并具有结构简单、承载力大、适应性强、使用寿命长、价格低廉等优点。
支座装置的滑动支座的摩擦副采用聚四氟乙烯板与镜面不绣钢材料，与钢摩擦副、钢与聚四氟乙烯板摩擦副、滚动摩擦副的支座相比，具有如下特点：
1．摩擦系数低：μ≤0.1；
2．自润滑性好：摩擦副间无需注油或润滑剂，减少维护工作量；
3．适应性强：适用在各种环境状态下工作，性能稳定可靠；
4．耐磨损：在正常情况下，使用寿命长达15年以上。
隔热式和保冷式支座采用保温垫层和保冷垫层，有效地解决了管道的热量损失和冷量损失的问题，从而保证了管道热介质和冷介质的安全运行。
一．适用范围：
1．支座按管道布置方式分为水平管式、立管式及弯管式三大类；
2．支座按运行使用温度分为热管道、长温管道和冷管道三大类；
3．支座按使用性能分为滑动支座和固定支座两大类；
4．支座适用管道外径25－3000mm，热温度0℃～560℃，冷温度0℃～－200℃，轴向位移0－400mm，径向位移0－200mm，荷载范围0－2500KN\