## Sheet1
品名 |  |  | 组合型 | XBA620A-口 | XBA620B-口 | XBA620U-口 | XBA840A-口 | XBA840B-口 | XBA840U-口 | XBA975A-D | XBA975B-口 | XBA975U-口
|  |  | 齿轮型 | XBM620G |  |  | XBM840G |  |  | XBM975G
|  |  | 半圆型 | XBM620D |  |  | XBM840D |  |  | XBM975D
额定输出功率(连续） W |  |  |  | 20 |  |  | 40 |  |  | 75
额定输入 | 电压 V |  |  | 单相 | 单相 | 三相 | 单相 | 单相 | 三相 | 单相 | 单相 | 三相
|  |  |  | 100-120 | 200-230 | 200-230 | 100-120 | 200-230 | 200-230 | 100-120 | 200-230 | 200-230
| 频率 HZ |  |  | 50/60 |  |  | 50/60 |  |  | 50/60
| 额定输入电流 A |  |  | 0.7 | 0.4 | 0.27 | 1.1 | 0.66 | 0.43 | 1.8 | 1 | 0.75
| 最大输入电流 A |  |  | 1.3 | 0.9 | 0.5 | 2 | 1.3 | 0.88 | 2.6 | 2 | 1.2
额定转矩 N-m(kgf-cm) |  |  |  | 0.066(0.66) |  |  | 0.133(1.33) |  |  | 0.25(2.5)
启动转矩 N-m(kgf-cm) |  |  |  | 0.08(0.8) |  |  | 0.16(1.6) |  |  | 0.32(3.2)
允许惯性负载 |  | J kg-m2 |  | 1.25x10-4(6.8) |  |  | 2.5x10-4(13.7) |  |  | 3.75x10-4(20.5)
额定转速 r/min |  |  |  | 3000
转速调速范围 r/min |  |  |  | 200~3000(转速比 1：15）
转数波动范围 |  | 负载 |  | 低于±1%（0-额定转矩、定格转数时）
|  | 电压 |  | 低于±1%（电源电压为±10%无负载额定运转时）
|  | 温度 |  | 低于±1%（0-40℃，无负载额定运转时）