## 表1询价表
报价单
报价单位：天津布德鲁斯特钢销售有限公司 |  |  |  | 报价日期：2014年5月8 日
地址：天津市西青区外环线金锡园钢材市场A-107-115 |  |  |  | 电话：022-26625236
询价人：卜卫东 13820090852 |  |  |  | 传真：022-58558350
备注 以下价格为含税价 以下规格均有现货 送到广州番禺区运输时间需要3天 不含运费
由于规格和数量比较零散 清点需要半天时间
序号 | 材料名称 | 技术参数 | 单位 | 数量 | 远安说明 | 单价
1 | 卫生级洁净管 | 1.规格描述:机抛RA≤0.6 2.管径:DN80 3.材质:304 4.标准:ISO | 米 | 138 | 外径Φ76*2 | 135
2 | 卫生级洁净管 | 1.规格描述:机抛RA≤0.6 2.管径:DN50 3.材质:304 4.标准:ISO | 米 | 108 | 外径Φ51*1.5，原数量105米 | 65
3 | 卫生级洁净管 | 1.规格描述:机抛RA≤0.6 2.管径:DN40 3.材质:304 4.标准:ISO | 米 | 156 | 外径Φ38*1.5，原数量155米 | 54
4 | 卫生级洁净管 | 1.规格描述:机抛RA≤0.6 2.管径:DN25 3.材质:304 4.标准:ISO | 米 | 6 | 外径Φ25*1.5，原数量1米 | 32
5 | 卫生级洁净管 | 1.规格描述:机抛RA≤0.6 2.管径:DN20 3.材质:304 4.标准:ISO | 米 | 6 | 外径Φ19*1.5 | 27
6 | 卫生级洁净管 | 1.规格描述:机抛RA≤0.6 2.管径:DN15 3.材质:304 4.标准:ISO | 米 | 6 | 外径Φ12.7*1.5 | 52
7 | 三通焊式 | 1.规格描述:机抛RA≤0.6 2.管径:2"*0.5" 3.材质:304 4.标准:ISO | 个 | 3 | 外径Φ51*12.7 | 39
8 | 三通焊式 | 1.规格描述:机抛RA≤0.6 2.管径:1.5"*0.5" 3.材质:304 4.标准:ISO | 个 | 3 | 外径Φ38*12.7 | 35
9 | U型三通 | 1.规格描述:机抛RA≤0.6 2.管径:2"×3/4" 3.材质:304 4.标准:ISO | 个 | 3 | 外径Φ51*19 | 167
10 | U型三通 | 1.规格描述:机抛RA≤0.6 2.管径:1.5"×3/4 3.材质:304 4.标准:ISO | 个 | 10 | 外径Φ38*19 | 156
11 | U型三通 | 1.规格描述:机抛RA≤0.6 2.管径:DN50*40 3.材质:304 4.标准:ISO | 个 | 1 | 外径Φ51*38 | 190
12 | U型三通 | 1.规格描述:机抛RA≤0.6 2.管径:DN50*20 3.材质:304 4.标准:ISO | 个 | 11 | 外径Φ51*19 | 185
12 | U型三通 | 1.规格描述:机抛RA≤0.6 2.管径:DN40*15 3.材质:304 4.标准:ISO | 个 | 5 | 外径Φ38*12.7 | 146
13 | U型三通 | 1.规格描述:机抛RA≤0.6 2.管径:DN25*15 3.材质:304 4.标准:ISO | 个 | 1 | 外径Φ25*12.7 | 124
14 | U型三通 | 1.规格描述:机抛RA≤0.6 2.管径:DN65*15 3.材质:304 4.标准:ISO | 个 | 4 | 外径Φ63.5*12.7 | 280
15 | U型三通 | 1.规格描述:机抛RA≤0.6 2.管径:DN50×40 3.材质:316L 4.标准:ISO | 个 | 3 | 外径Φ51*38 | 245
16 | U型三通 | 1.规格描述:机抛RA≤0.6 2.管径:DN50×32 3.材质:316L 4.标准:ISO | 个 | 10 | 外径Φ51*32 | 240
17 | U型三通 | 1.规格描述:机抛RA≤0.6 2.管径:DN50×25 3.材质:316L 4.标准:ISO | 个 | 4 | 外径Φ51*25 | 232
18 | U型三通 | 1.规格描述:机抛RA≤0.6 2.管径:DN50×15 3.材质:316L 4.标准:ISO | 个 | 4 | 外径Φ51*12.7 | 232
19 | U型三通 | 1.规格描述:机抛RA≤0.6 2.管径:DN40×20 3.材质:316L 4.标准:ISO | 个 | 1 | 外径Φ38*19 | 175
20 | 等径三通 | 1.规格描述:机抛RA≤0.6 2.管径:DN80 3.材质:304 4.标准:ISO | 个 | 1 | 外径Φ76*2 | 95
21 | 异径三通 | 1.规格描述:机抛RA≤0.6 2.管径:DN80*25 3.材质:304 4.标准:ISO | 个 | 3 | 外径Φ76*25 | 95
22 | 异径三通 | 1.规格描述:机抛RA≤0.6 2.管径:DNDN80*50 3.材质:304 4.标准:ISO | 个 | 3 | 外径Φ76*51 | 95
23 | 异径三通 | 1.规格描述:机抛RA≤0.6 2.管径:DN80*40 3.材质:304 4.标准:ISO | 个 | 1 | 外径Φ76*38 | 90
24 | 短出单杯口三通 | 1.规格描述:机抛RA≤0.6 2.管径:2"×1" 3.材质:304 4.标准:ISO | 个 | 3 | 外径Φ51*25 | 63
25 | 偏心异径管 | 1.规格描述:机抛RA≤0.6 2.管径:2"*1.5"" 3.材质:304 4.标准:ISO | 个 | 1 | 外径Φ51*38 | 75
26 | 长焊弯头 | 1.规格描述:机抛RA≤0.6 2.管径:2" 3.材质:304 4.标准:ISO | 个 | 15 | 外径Φ51*1.5 | 68
27 | 长焊弯头 | 1.规格描述:机抛RA≤0.6 2.管径:1.5" 3.材质:304 4.标准:ISO | 个 | 57 | 外径Φ38*1.5 | 45
28 | 长焊弯头 | 1.规格描述:机抛RA≤0.6 2.管径:DN80 3.材质:304 4.标准:ISO | 个 | 7 | 外径Φ76*2 | 125
29 | 长焊弯头 | 1.规格描述:机抛RA≤0.6 2.管径:DN50 3.材质:304 4.标准:ISO | 个 | 38 | 外径Φ51*1.5 | 52
29 | 长焊弯头 | 1.规格描述:机抛RA≤0.6 2.管径:DN40 3.材质:304 4.标准:ISO | 个 | 1 | 外径Φ38*1.5 | 45
30 | 长焊弯头 | 1.规格描述:机抛RA≤0.6 2.管径:DN25 3.材质:304 4.标准:ISO | 个 | 4 | 外径Φ25*1.5 | 32
31 | 长焊弯头 | 1.规格描述:机抛RA≤0.6 2.管径:DN15 3.材质:304 4.标准:ISO | 个 | 6 | 外径Φ12.7*1.5 | 30
32 | 长焊弯头 | 1.规格描述:机抛RA≤0.6 2.管径:DN50 3.材质:316L 4.标准:ISO | 个 | 52 | 外径Φ51*1.5 | 95
33 | 长焊弯头 | 1.规格描述:机抛RA≤0.6 2.管径:DN40 3.材质:316L 4.标准:ISO | 个 | 32 | 外径Φ38*1.5 | 62
34 | 长焊弯头 | 1.规格描述:机抛RA≤0.6 2.管径:DN25 3.材质:316L 4.标准:ISO | 个 | 76 | 外径Φ25*1.5 | 38
35 | 长焊弯头 | 1.规格描述:机抛RA≤0.6 2.管径:DN15 3.材质:316L 4.标准:ISO | 个 | 8 | 外径Φ12.7*1.5 | 45
36 | 杯口 | 1.规格描述:机抛RA≤0.6 2.管径:1.5" 3.材质:304 4.标准:ISO | 个 | 7 | 快装接头，外径Φ38*1.5 | 25
37 | 杯口 | 1.规格描述:机抛RA≤0.6 2.管径:0.75" 3.材质:304 4.标准:ISO | 个 | 1 | 快装接头，外径Φ19*1.5，卡盘直径50.5mm | 25
38 | 杯口 | 1.规格描述:机抛RA≤0.6 2.管径:2" 3.材质:304 4.标准:ISO | 个 | 2 | 快装接头，外径Φ51*1.5 | 30
39 | 杯口 | 1.规格描述 EPDM隔膜 ，PN1.0MPa 2.管径:0.75" 3.材质:316L 4.标准:ISO. | 个 | 22 | 快装接头，外径Φ19*1.5，卡盘直径50.5mm | 28
40 | 卡箍 | 1.规格描述:机抛RA≤0.6 2.管径:3" 3.材质:304 4.标准:ISO | 个 | 2 | 外径Φ76 | 38
41 | 卡箍 | 1.规格描述:机抛RA≤0.6 2.管径:2" 3.材质:304 4.标准:ISO | 个 | 9 | 外径Φ51 | 32
42 | 卡箍 | 1.规格描述:机抛RA≤0.6 2.管径:1.5" 3.材质:304 4.标准:ISO | 个 | 7 | 外径Φ38 | 28
43 | 卡箍 | 1.规格描述:机抛RA≤0.6 2.管径0.75" 3.材质:304 4.标准:ISO | 个 | 1 | 外径Φ19 | 28
44 | 卡箍 | 1.规格描述:机抛RA≤0.6 2.管径:DN50 3.材质:304 4.标准:ISO | 个 | 2 | 外径Φ51 | 30
45 | 卡箍 | 1.规格描述:机抛RA≤0.6 2.管径:DN40 3.材质:304 4.标准:ISO | 个 | 4 | 外径Φ38 | 27
46 | 卡箍 | 1.规格描述:机抛RA≤0.6 2.管径DN32 3.材质:304 4.标准:ISO | 个 | 4 | 外径Φ32 | 27
47 | 卡箍 | 1.规格描述:机抛RA≤0.6 2.管径:DN25 3.材质:304 4.标准:ISO | 个 | 4 | 外径Φ25,卡盘直径50.5mm | 30
48 | 卡箍 | 1.规格描述:机抛RA≤0.6 2.管径DN20 3.材质:304 4.标准:ISO | 个 | 8 | 外径Φ19,卡盘直径50.5mm | 30
49 | 卡箍 | 1.规格描述:机抛RA≤0.6 2.管径DN15 3.材质:304 4.标准:ISO | 个 | 4 | 外径Φ12.7,卡盘直径50.5mm | 30
50 | 卡箍 | ISO 304 Φ51mm | 个 | 30 | 外径Φ51 | 32
51 | 卡箍 | ISO 304 Φ38.1mm | 个 | 22 | 外径Φ38 | 30
52 | 卡箍 | ISO 304 DN50 | 个 | 30 | 外径Φ51 | 32
53 | 卡箍 | ISO 304 DN40 | 个 | 22 | 外径Φ38 | 32
54 | 密封圈 | 1.规格描述:机抛RA≤0.6 2.管径:2" 3.材质:EPDM 4.标准:ISO | 个 | 9 | 快装密封圈，外径Φ51 | 8
55 | 密封圈 | 1.规格描述:机抛RA≤0.6 2.管径:1.5" 3.材质:EPDM 4.标准:ISO | 个 | 7 | 快装密封圈，外径Φ38 | 5
56 | 密封圈 | 1.规格描述:机抛RA≤0.6 2.管径:0.75" 3.材质:EPDM 4.标准:ISO | 个 | 1 | 快装密封圈，外径Φ19，卡盘直径50.5mm | 3.5
57 | 密封圈 | 1.规格描述:O型圈 2.管径:DN50 3.材质:EPDM 4.标准:ISO | 个 | 2 | 快装密封圈，外径Φ51 | 7
58 | 密封圈 | 1.规格描述:O型圈 2.管径:DN40 3.材质:EPDM 4.标准:ISO | 个 | 4 | 快装密封圈，外径Φ38 | 5
59 | 密封圈 | 1.规格描述:O型圈 2.管径:DN32 3.材质:EPDM 4.标准:ISO | 个 | 4 | 快装密封圈，外径Φ32 | 5
60 | 密封圈 | 1.规格描述:O型圈 2.管径:DN25 3.材质:EPDM 4.标准:ISO | 个 | 4 | 快装密封圈，外径Φ25，卡盘直径50.5mm | 3.5
61 | 密封圈 | 1.规格描述:O型圈 2.管径:DN20 3.材质:EPDM 4.标准:ISO | 个 | 8 | 快装密封圈，外径Φ19，卡盘直径50.5mm | 3.5
62 | 密封圈 | 1.规格描述:O型圈 2.管径:DN15 3.材质:EPDM 4.标准:ISO | 个 | 4 | 快装密封圈，外径Φ12.7,卡盘直径50.5mm | 3.5
63 | 洁净管 | ISO 316L DN50 | 米 | 102 | 外径Φ51*1.5,原数量100米 | 85
64 | 洁净管 | ISO 316L DN40 | 米 | 84 | 外径Φ38*1.5，原数量80米 | 59
65 | 洁净90度变头（长） | ISO 316L DN50 | 个 | 55 | 外径Φ51*1.5 | 72
66 | 洁净90度变头（长） | ISO 316L DN40 | 个 | 44 | 外径Φ38*1.5 | 48
68 | 杯口（长） | ISO 316L DN50 | 个 | 30 | 外径Φ51*1.5 | 35
69 | 杯口（长） | ISO 316L DN40 | 个 | 22 | 外径Φ38*1.5 | 30
70 | 杯口（长） | 1.规格描述:机抛RA≤0.6 2.管径:DN50 3.材质:316L 4.标准:ISO | 个 | 2 | 快装接头，外径Φ51*1.5 | 35
71 | 杯口（长） | 1.规格描述:机抛RA≤0.6 2.管径:DN40 3.材质:316L 4.标准:ISO | 个 | 4 | 快装接头，外径Φ38*1.5 | 32
72 | 杯口（长） | 1.规格描述:机抛RA≤0.6 2.管径:DN32 3.材质:316L 4.标准:ISO | 个 | 4 | 快装接头，外径Φ32*1.5 | 30
73 | 杯口（长） | 1.规格描述:机抛RA≤0.6 2.管径:DN25 3.材质:316L 4.标准:ISO | 个 | 4 | 快装接头，外径Φ25*1.5，卡盘直径50.5mm | 30
74 | 杯口（长） | 1.规格描述:机抛RA≤0.6 2.管径:DN20 3.材质:316L 4.标准:ISO | 个 | 8 | 快装接头，外径Φ19*1.5，卡盘直径50.5mm | 30
75 | 杯口（长） | 1.规格描述:机抛RA≤0.6 2.管径:DN15 3.材质:316L 4.标准:ISO | 个 | 4 | 快装接头，外径Φ12.7*1.5，卡盘直径50.5mm | 30
73 | 杯口（长） | 1.规格描述:机抛RA≤0.6 2.管径:2" 3.材质:316L 4.标准:ISO | 个 | 2 | 快装接头，外径Φ51*1.5 | 38
74 | 杯口（长） | 1.规格描述:机抛RA≤0.6 2.管径:1.5" 3.材质:316L 4.标准:ISO | 个 | 2 | 快装接头，外径Φ38*1.5 | 30
75 | 杯口（长） | 1.规格描述:机抛RA≤0.6 2.管径:0.75" 3.材质:316L 4.标准:ISO | 个 | 22 | 快装接头，外径Φ19*1.5 | 30
77 | U型弯 | ISO 316L DN40 | 个 | 6 | U型焊接三通，外径Φ38*1.5 | 180
78 | 短出单卡三通 | ISO 316L | 个 | 22 |  | 没货
79 | 长出焊接三通 | ISO 316L | 个 | 12 |  | 没货
111 | 短出单卡三通 | ISO 304 Φ51mm*Φ38.1mm | 个 | 12 | 外径Φ51*38 | 52
112 | 长出焊接三通 | ISO 304 Φ51mm*Φ38.1mm | 个 | 3 | 外径Φ51*38 | 52
80 | 长焊三通 | 1.规格描述:机抛RA≤0.6 2.管径:DN50×40 3.材质:316L 4.标准:ISO | 个 | 2 | 外径Φ51*38 | 65
81 | 长焊三通 | 1.规格描述:机抛RA≤0.6 2.管径:DN50×25 3.材质:316L 4.标准:ISO | 个 | 10 | 外径Φ51*25 | 65
82 | 长焊三通 | 1.规格描述:机抛RA≤0.6 2.管径:DN40×25 3.材质:316L 4.标准:ISO | 个 | 4 | 外径Φ38*25 | 50
83 | 长焊三通 | 1.规格描述:机抛RA≤0.6 2.管径:DN25×15 3.材质:316L 4.标准:ISO | 个 | 2 | 外径Φ25*12.7 | 35
84 | 偏心大小头 | 1.规格描述:机抛RA≤0.6 2.管径:DN80*50 3.材质:304 4.标准:ISO | 个 | 1 | 外径Φ76*51 | 95
85 | 偏心大小头 | 1.规格描述:机抛RA≤0.6 2.管径:DN25*15 3.材质:304 4.标准:ISO | 个 | 1 | 外径Φ25*12.7 | 48
86 | 长焊大小头 | 1.规格描述:机抛RA≤0.6 2.管径:DN50×25 3.材质:316L 4.标准:ISO | 个 | 2 | 外径Φ51*25 | 65
87 | 长焊大小头 | 1.规格描述:机抛RA≤0.6 2.管径:DN25×15 3.材质:316L 4.标准:ISO | 个 | 2 | 外径Φ25*12.7 | 52
88 | 长焊大小头 | 1.规格描述:机抛RA≤0.6 2.管径:DN25*15 3.材质:304 4.标准:ISO | 个 | 2 | 外径Φ25*12.7 | 45
88 | 偏心大小头 | 1.规格描述:机抛RA≤0.6 2.管径:DN40*15 3.材质:304 4.标准:ISO | 个 | 1 | 外径Φ38*12.7 | 58
92 | 不锈钢法兰 | 1.规格描述:Q41F-16P 2.管径:DN80 3.材质:304 4.标准:ISO | 片 | 2 | 16公斤法兰，配外径Φ76的管道 | 165
93 | 不锈钢法兰 | 1.规格描述:Q41F-16P 2.管径:DN50 3.材质:304 4.标准:ISO | 片 | 4 | 16公斤法兰，配外径Φ51的管道 | 102
94 | 不锈钢法兰 | 1.规格描述:Q41F-16P 2.管径:DN25 3.材质:304 4.标准:ISO | 片 | 4 | 16公斤法兰，配外径Φ25的管道 | 65
95 | 螺栓 | 1.规格描述:M16X70 2.管径:DN80 3.材质:304 4.标准:ISO | 套 | 8
96 | 螺栓 | 1.规格描述:M12*70 2.管径:DN50 3.材质:304 4.标准:ISO | 套 | 32
97 | 螺栓 | 1.规格描述:M12X60 2.管径:DN25 3.材质:304 4.标准:ISO | 套 | 16
67 | 垫片 | ISO EPDM DN50 | 个 | 30 | 快装密封圈，外径Φ51 | 8
76 | 垫片 | ISO EPDM DN40 | 个 | 22 | 快装密封圈，外径Φ38 | 4.5
98 | 垫片 | 1.规格描述:O型圈 2.管径:DN80 3.材质:EPDM 4.标准:ISO | 个 | 2 | 快装密封圈，外径Φ76 | 9
99 | 垫片 | 1.规格描述:O型圈 2.管径:DN50 3.材质:EPDM 4.标准:ISO | 个 | 4 | 快装密封圈，外径Φ51 | 7.5
100 | 垫片 | 1.规格描述:O型圈 2.管径:DN25 3.材质:EPDM 4.标准:ISO | 个 | 4 | 快装密封圈，外径Φ25，卡盘直径50.5mm | 4.5
89 | 垫片 | 1.规格描述:O型圈 2.管径:2" 3.材质:EPDM 4.标准:ISO | 个 | 2 | 快装密封圈，外径Φ51 | 8
90 | 垫片 | 1.规格描述:O型圈 2.管径:1.5" 3.材质:EPDM 4.标准:ISO | 个 | 2 | 快装密封圈，外径Φ38 | 5.5
91 | 垫片 | 1.规格描述:O型圈 2.管径:0.75" 3.材质:EPDM 4.标准:ISO | 个 | 22 | 快装密封圈，外径Φ19，卡盘直径50.5mm | 4.5
107 | 垫片 | ISO EPDM Φ51mm | 个 | 30 | 快装密封圈，外径Φ51 | 8
108 | 垫片 | ISO EPDM Φ38.1mm | 个 | 22 | 快装密封圈，外径Φ38 | 6
101 | 臭氧添加管道（洁净管） | ISO 304 0.5" | 米 | 60 | 外径Φ12.7*1.5 | 58
102 | 臭氧添加管道（90度弯头） | ISO 304 0.5" | 个 | 30 | 外径Φ12.7*1.5 | 29
103 | 洁净管 | ISO 304 Φ51mm | 米 | 102 | 外径Φ51*1.5,原数量100米 | 62
104 | 洁净管 | ISO 304 Φ38.1mm | 米 | 42 | 外径Φ38*1.5，原数量40米 | 45
105 | 洁净90度弯头（长） | ISO 304 Φ51mm | 个 | 42 | 外径Φ51*1.5 | 53
106 | 洁净90度弯头（长） | ISO 304 Φ38.1mm | 个 | 32 | 外径Φ38*1.5 | 38
109 | 杯口（长） | ISO 304 Φ51mm | 个 | 30 | 快装接头，外径Φ51*1.5 | 38
110 | 杯口（长） | ISO 316L Φ38.1mm | 个 | 22 | 快装接头，外径Φ38*1.5 | 30
113 | 短出单卡三通 | ISO 316L | 个 | 22
114 | 长出焊接三通 | ISO 316L | 个 | 12
29 | 不锈钢法兰 | 1.规格描述:Q41F-16P 2.管径:DN50 3.材质:EPDM 4.标准:ISO | 片 | 4 | 16公斤法兰，配外径Φ51的管道 | 102